## templateVVO
Inspectielijst ventilatievoorontwerp
|  |  | NVT | OK | Ontbreekt | Onvolledig | Opmerking
Ruimtes
aanduiding ruimtetype
oppervlakte [in m²]
fictieve indeling voor gecombineerde ruimtes
Toevoer
positie van de toevoer
RTO: capaciteit (m³/h bij 2 of 10Pa) toevoerventiel: ontwerpdebiet (m³/h)
Doorstroomopeningen
positie van de doorstroomopening
capaciteit (ontwerpdebiet, m³/h bij 2Pa)
indien spleet onder deur: afmeting (optioneel)
Afvoer
positie van de afvoer
RAO: capaciteit (m³/h bij 2 of 10Pa) afvoerventiel: ontwerpdebiet (m³/h)
Kanalennet
voorziene ligging
indicatieve afmeting
stroomrichting
geïsoleerde zones
Toegankelijkheid
kanalennet
installatie (luchtgroep, filters)
Toevoer van de verse lucht
positie toevoeropening in dak of gevel
(enkel voor mechanische toevoer)
Afvoer vervuilde lucht
positie afvoeropening in dak of gevel
Ventilator/luchtgroep
positie van de ventilator/luchtgroep
positie van de bediening
condensaatafvoer
geluidsdempers
Legende
STS WG legende
andere legende